## Relay_shield
thingShield-Relay v1.0
BILL OF MATERIALS
Item | Quantity | Reference | Value | DESC | MFG_NAME | MPN | Package | Footprint | 1 | 100 | 500 | 1000 |  | 10 PCB | 100 PCB | 1000 PCB
1 | 2 | D1 D2 | YELLOW | Yellow led for Relay trigger indication | Kingbright | AP2012SRCPRV | 805 | LEDs:LED_0805 | 7.7 | 2.8 | 2.8 | 2.59 |  | 15.4 | 5.6 | 5.18
2 | 2 | D3 D4 | znr diode | Zener Diodes 33 Volt 0.5 Watt | Vishay Semiconductors | 1N5257B-TR | TH | Diodes_ThroughHole:D_5W_P10.16mm_Horizontal | 11.2 | 4.13 | 3.43 | 2.31 |  | 22.4 | 8.26 | 4.62
3 | 1 | P1 | MEGA_PIN_MAPING | 1X12 2.54 mm Male TH Straight | Worth Elektronic | 61300211121 |  | Pin_Headers:Pin_Header_Straight_1x12_Pitch2.54mm | 8.4 | 7.42 | 6.3 | 6.23 |  | 8.4 | 7.42 | 6.23
4 | 1 | P2 | RELAY_2_PIN_HEADER | 1X12 2.54 mm Male TH Straight | Worth Elektronic | 61300211121 |  | Pin_Headers:Pin_Header_Straight_1x12_Pitch2.54mm | 8.4 | 7.42 | 6.3 | 6.23 |  | 8.4 | 7.42 | 6.23
5 | 1 | P3 | 5V_TO_RELAY_VCC_CONN | 1X2 2.54 mm Male TH Straight | Worth Elektronic | 61300211121 |  | Pin_Headers:Pin_Header_Straight_1x02_Pitch2.54mm | 8.4 | 7.42 | 6.3 | 6.23 |  | 8.4 | 7.42 | 6.23
6 | 1 | P4 | RELAY_1_PIN_HEADER | 1X12 2.54 mm Male TH Straight | Worth Elektronic | 61300211121 |  | Pin_Headers:Pin_Header_Straight_1x12_Pitch2.54mm | 8.4 | 7.42 | 6.3 | 6.23 |  | 8.4 | 7.42 | 6.23
7 | 1 | P5 | RELAY_2_CON | 3 Pin Screw Connector 5.08mm | Phoenix Contact | 1729128 | TH | Connectors:gmkds_3-3-5,08 | 69.3 | 62.02 | 53.48 | 49.35 |  | 69.3 | 62.02 | 49.35
8 | 1 | P6 | RELAY_1_CON | 3 Pin Screw Connector 5.08mm | Phoenix Contact | 1729128 | TH | Connectors:gmkds_3-3-5,08 | 69.3 | 62.02 | 53.48 | 49.35 |  | 69.3 | 62.02 | 49.35
9 | 1 | P7 | EXT_PWR | 2 Pin Screw Connector 5.08mm | Phoenix Contact | 1729128 | TH | Connectors:gmkds_3-2-5,08 | 69.3 | 62.02 | 53.48 | 49.35 |  | 69.3 | 62.02 | 49.35
10 | 2 | Q1 Q2 | MMBT3904 | Bipolar Transistors - BJT SOT-23 NPN GEN PUR | Fairchild Semiconductor | MMBT3904 | SMD SOT-23 | TO_SOT_Packages_SMD:SOT-23 | 9.8 | 3.36 | 3.36 | 2.24 |  | 19.6 | 6.72 | 4.48
11 | 2 | R1 R2 | 1K | Current Sense Resistors - SMD 0805 0.002ohm 1% AEC-Q200 | ROHM Semiconductor | PMR10EZPFV2L00 | 805 | Resistors_SMD:R_0805_HandSoldering | 7.7 | 2.8 | 2.8 | 2.59 |  | 15.4 | 5.6 | 5.18
12 | 2 | R3 R4 | 510E | Current Sense Resistors - SMD 0805 0.002ohm 1% AEC-Q200 | ROHM Semiconductor | PMR10EZPFV2L00 | 805 | Resistors_SMD:R_0805_HandSoldering | 7.7 | 2.8 | 2.8 | 2.59 |  | 15.4 | 5.6 | 5.18
13 | 2 | RL1 ,RL2 | RELAY_1, RELAY_2 | songle 5v relay | Songle | SRD-03VDC-SL-C | TH | relays:Songle_SRS-03VDC-SL | 50 | 40 | 40 | 30 |  | 100 | 80 | 60
14 | 1 | U1 | ARDUINO_MEGA_SHIELD | arduino mega shield(DNM) | DNM | DNM | DNM | Arduino:ARDUINO_MEGA_SHIELD | [5 empty] | 0 | 0 | 0
15 | 2 | U2 U3 | LTV-817 | 4 PIN DIP PHOTOTRANSISTOR PHOTOCOUPLER (PC817 OR FL817) | Sharp Microelectronics | PC81711NIP0X | TH | PC817:DIL04 | 56.7 | 31.5 | 27 | 25 |  | 113.4 | 63 | 50
16 | 1 |  |  | Dual row stackble female headers 18x2 | SchmartBoard | 920-0103-01 | TH |  | 350 | 200 | 150 | 100 |  | 350 | 200 | 100
17 | 5 |  |  | single row stackble female headers 8x1 | SparkFun | PRT-11376 | TH |  | 35 | 20 | 15 | 10 |  | 175 | 100 | 50
18 | 1 |  |  | single row stackble female headers 10x1 | SparkFun | PRT-11376 | TH |  | 35 | 20 | 15 | 10 |  | 35 | 20 | 10
[13 empty] | TOTAL = | 1103.1 | 710.52 | 467.61